## Arduino UNO R3 ATmega…
№ | Параметр / Parameter | Значение ( Value )
1 | Microcontroller core | AVRmega328P
2 | Operating voltage | +5 V
3 | External Input voltage | +7 V ~ +12 V (recommended)
4 | External input voltage (extreme) | +6 V ~ +20 V
5 | Digital signal I / O interfaces | 14 (including 6 on PWN output interface)
6 | Analog signal input interface | 6
7 | DC I / O Interface Current | 40MA
8 | FLASH Capacity | 32KB
9 | SRAM static storage capacity | 1KB
10 | EEPROM memory capacity | 512 bytes
11 | Clock Frequency | 16MHz