## AC FAN
№ | Параметр / Parameter | Значение / Value
1 | Model | RQA 300-4E 80W 1350RPM
2 | Blade Size | Ø 300mm
3 | Frequency | 50 Hz
4 | Voltage | 220 VAC
5 | Bearing Type | Ball Bearing
6 | Current | 0.42 A
7 | Power | 80 W
8 | Speed | 1350 RPM
9 | Airflow | 1716 m³/h
10 | Noise | 58 dB(A)
11 | Phase | 1