## AC FAN
№ | Параметр / Parameter | Значение / Value
1 | Model | RQA 350-4E 150W 1360RPM
2 | Blade Size | Ø 350mm
3 | Frequency | 50 Hz
4 | Voltage | 220 VAC
5 | Bearing Type | Ball Bearing
6 | Current | 0.72 A
7 | Power | 150 W
8 | Speed | 1360 RPM
9 | Airflow | 2666 m³/h
10 | Noise | 62 dB(A)
11 | Phase | 1