## AC FAN
№ | Параметр / Parameter | Значение / Value
1 | Model | RQA 450-4E 250W 1350RPM
2 | Blade Size | Ø 450mm
3 | Frequency | 50 Hz
4 | Voltage | 220 VAC
5 | Bearing Type | Ball Bearing
6 | Current | 1.10 A
7 | Power | 250 W
8 | Speed | 1350 RPM
9 | Airflow | 5000 m³/h
10 | Noise | 68 dB(A)
11 | Phase | 1