## AC FAN
№ | Параметр / Parameter | Значение / Value
1 | Model | RQA 500-4E 400W 1300RPM
2 | Blade Size | Ø 500mm
3 | Frequency | 50 Hz
4 | Voltage | 220 VAC
5 | Bearing Type | Ball Bearing
6 | Current | 1.75 A
7 | Power | 400 W
8 | Speed | 1300 RPM
9 | Airflow | 6420 m³/h
10 | Noise | 72 dB(A)
11 | Phase | 1