## AC FAN
№ | Параметр / Parameter | Значение / Value
1 | Model | RQA 630-4E 580W 1300RPM
2 | Blade Size | Ø 630mm
3 | Frequency | 50 Hz
4 | Voltage | 220 VAC
5 | Bearing Type | Ball Bearing
6 | Current | 2.80 A
7 | Power | 580 W
8 | Speed | 1300 RPM
9 | Airflow | 11648 m³/h
10 | Noise | 75 dB(A)
11 | Phase | 1