## AC FAN
№ | Параметр / Parameter | Значение / Value
1 | Model | RQA-3W 220V
2 | Frequency | 50/60 Hz
3 | Voltage | 220 VAC
4 | Bearing Type | Sleeve Bearing
5 | Current | 0.15 A
6 | Power | 20 / 3 W
7 | Speed | 1300 RPM
8 | Airflow | 205 m³/h
10 | Fan Blade Size | Ø 172mm
11 | Bracket Size | 55mm